## LED屏报价
非遗技艺研学活动中心一期LED屏幕参数列表
（一）室内p2.0表贴小间距全彩高清LED显示屏设备参数清单
编号 | 品名 | 品牌 | 参数 | 规格 | 数量 | 单位 | 备注
1 | 室内表贴全彩LED显示屏屏体P2 | 不限 | 4K超高清、像素点间距 2.0mm、 输入电压(直流) 4.8-5.5V 重量 0.43kg±0.01kg像素构成 1R1G1B 单元板功率 ≤20W 套件材料 聚碳酸脂 PC 料尺寸:长*宽*高 320*160*14.7mm 最大电流 3.7A±0.3A 铜螺母 6*8*M4结构特点 灯驱合一 像素密度 250000Dots/㎡ 驱动方式 1/40 扫恒流驱动灯管类型 SMD1515 单元板分辨率 80*160=12800Dots 箱体技术参数压铸铝空箱（长*宽*高 ） 640mm*480mm*70mm 平均功耗 ≤60W箱体分辨率 320*240=76800 Dots 最大功耗 ≤120W箱体面积 0.3072 ㎡ 箱体重量 4.1kg±0.05kg 屏体技术参数亮度 ≥550cd/㎡ 亮度均匀性 ＞0.95屏体水平视角 140±10 度 屏幕垂直视角 140±10 度最佳视距 ≥2.0m 使用环境 室内每平方模组最大功率 ≤390.6w/m² 配电功率（每平方最大功率÷78％÷85％） 589W/m²系统控制参数灰度等级 红、绿、蓝 14-16bits 显示颜色 16777216 种换帧频率 ≥60 帧/秒 刷新频率 ≥3000HZ+(全灰度场)控制方式 计算机控制，逐点一一对应，视频同步，实时显示 亮度调节 256 级手动/自动输入信号 DVI/VGA,视频（多种制式），RGBHV、复合视频信号、S-VIDEO,Ypbpr(HDTV)系统工作特性使用寿命 ≥10 万小时 平均无故障时间 ≥1 万小时、衰减率（工作 3 年 ） ≤15% 连续失控点 0工作温度范围 -20 至 50℃ 盲点率 ＜0.0001屏幕水平平整度 ＜1mm/㎡ 工作湿度范围 10%至 65%RH屏幕垂直平整度 ＜1mm/㎡ | 室内表贴小间距全彩 屏净尺寸限定位置：4.5M*2.5M比例16：9 | 面积（11.25） | 平方米 | 磁吸安装方式,备用板3张 .4.5M*2.5M比例16：9
2 | 室内全彩专用超薄电源 | 不限 | 范围4.85V～5.15V输出电流0～40A最大输出功率200W纹波和噪声200mVp-p MAX 电源调整率±1%负载调整率±2%开机延迟时间≤ 3S/230Vac @ full load输出爬升时间0.1～100mS/230Vac @ full load输出保持时间≥10mS/230Vac @ 80% of full load保护特性 输出过流保护 额定输出功率的 120%～180% 保护模式：打嗝模式，负载异常条件移除后自动恢复 输出短路保护 保护模式：打嗝模式，短路条件移除后自动恢复高压测试 耐压测试 Input-Output:1800Vac or 2545Vdc 输入对输出测试Input-FG:1500Vac or 2121Vdc 输入对地测试Output-FG: 500Vac or 707Vdc 输出对地测试Leakage Current≤5mA MAX 漏电电流输出信号 输出指示 LED 电源指示 | 200W5V40A | 51 | 台 | 符合出厂标准
3 | 视频处理器 | 不限 | 支持常见的视频接口，包括1路3G-SDI，2路HDMI1.3，1路DVI，1路选配VGA子卡。支持3个窗口和1路OSD。支持快捷配屏和高级配屏功能。支持HDMI、DVI输入分辨率自定义调节。支持设备间备份设置。视频输出最大带载高达390万像素。支持带载屏体亮度调节。支持一键将优先级最低的窗口全屏自动缩放。支持创建10个用户场景作为模板保存，方便使用。支持选择HDMI输入源或DVI输入源作为同步信号，达到输出的场级同步。投屏输入子卡2.0支持AP / WiFi无线模式，可实现手机，电脑的无线投屏和U盘播放。前面板配备直观的LCD显示界面，清晰的按键灯提示，简化了系统的控制操作。 | 同步LED屏 | 1 | 台 | 同步系统，备用接收卡2张
4 | 接收卡 | 不限 | 单卡最大带载 512×256 像素，最多支持 32 组 RGB 并行数据。采用 16 个 标准的 HUB75 接口，具有高稳定性和高可靠性，适用于多种环境的搭建。 接收卡 的硬件设计和软件设计充分考虑用户部署、运行和维护时的场景，使部署更容易，运行更稳定、维护更高效。支持逐点亮色度校正 配合对应校正软件，对每个灯点的亮度 和色度进行校正，有效消除色差，使整屏的亮度 和色度达到高度均匀一致，提高显示屏的画质。 快速亮暗线调节 在 调试软件上进行快速亮暗线调节，快速解决因 箱体及模组拼接造成的显示屏亮暗线，调节过程 中即时生效，简单易用。 3D 功能 配合支持 3D 功能的独立主控，在 调试软件 或独 立主控的操作面板上开启 3D 功能，并设置 3D 参 数，使画面显示 3D 效果。 RGB 独立 Gamma 调节 配合支持 RGB 独立 Gamma 调节的独立主控和对应版本调试软件，通过对“红 Gamma”、“绿 Gamma”、“蓝 Gamma”分别进行 调节，有效控制显示屏低灰不均匀、白平衡漂移 等问题，使画面更加真实。Mapping 功能 在 调试软件 上启用 Mapping 功能后，目标箱体 上会显示接收卡编号和网口信息，可以清晰获取 接收卡的位置和走线方式。温度和电压监测 可以监测自身的温度和电压，无需其他外设，在对应调试软件上可以查看接收卡的温度和电压。误码监测 配合 NovaLCT（V5.2.0 及以上），检测发送设备 与接收卡间或接收卡与接收卡间的网络通讯质 量，记录错误包数，协助排除网络通讯隐患。 固件程序回读 在对应调试软件上可以回读接收卡的固件程序并保存 到本地。配置参数回读 在对应调试软件上可以回读接收卡配置参数并保存到本地。环路备份 通过主备冗余机制增加接收卡间网线级联的可靠 性。主备级联线路中，当其中一条线路出现故障 时，另一条线路会即时工作，保证显示屏正常工 作。 双程序备份 接收卡出厂时保存了两份应用程序，以防程序更 新过程异常导致的接收卡死锁问题。★为保证产品的稳定性，需提供出厂出货检验报告和合格证复印件并加盖公章；★为保证售后的持续性，需提供厂家售后服务承诺书和项目授权书加盖厂家公章；★提供该系列产品第三方检测报告，检测环境（温度23-25℃、湿度65-70%RH）。★为保证现场使用安全，接收卡具有防火、防火防护外壳的条件和零部件等，并提供第三方ilac-MRA、CNAS、CTS、MA检测报告；★为确接收卡功能全面性，针对Mapping、独立Gamma调节、固件程序回读、环路备份、预存画面、温度与电压检测、自动断电功能进行第三方检测并提供ilac-MRA、CNAS、CTS、MA检测报告 | 同步LED屏 | 17 | 张
5 | 控制电脑 | 不限 |  | 国产或其他组装 | 1 | 台 | 4G独立显卡，23寸显示器，wins10
6 | 辅材：屏内电源线/网线 | 不限 | 2.5平方电源线各1卷、1..5m短网线22条 | 辅材：屏内电源线/网线 | 1 | 项 | 符合出厂标准
7 | 排线 | 不限 |  | 16P/1米 | 310 | 条 | 符合出厂标准
8 | 机 柜 | 不限 | 1800x600x600；加厚，带玻璃门 | 1.8M机柜 | 1 | 台 | 符合出厂标准
9 | 智能配电柜 | 不限 | 15KW | 3c认证 | 1 | 台 | 内加避雷器
10 | 主供电电缆/超五类类网线6条/音频线2条 | 不限 | 安普网线、威特线缆 | 二相三芯6平方规格电缆主线 | 1 | 项 | 套PVC管
11 | 屏体安装/组装/人工费 | 不限 | 按行业标准要求 | 按行业标准要求 | 1 | 项 | 符合出厂标准
12 | 屏体钢结构制作 | 不限 | 显示屏制作钢材，镀锌 | 按行业标准要求 | 1 | 项 | 黑色铝边框,边框厚度10CM，边框四周各宽度为5CM。本屏不锈钢包边各5-6CM
13 | 差旅费、运费 | 不限 | 按行业标准要求 | 按行业标准要求 | 1 | 项 | 1天培训
14 | 售后 | 不限 | 按行业标准要求 | 按行业标准要求 | 1 | 项 | 保修2年
15 | 运费以及地板保护费、防锈喷漆、PVC套管、扎带、线槽、固定扣等安装辅材 | 不限 | 按行业标准要求 | 按行业标准要求 | 1 | 项 | 符合出厂标准
（二）户外单红高清LED显示屏设备参数清单
1 | 户外P10单红LED显示屏屏体 | 不限 | 宽11.93m×高0.41m×厚0.09m |  | 4.89 | 平方米 | 保修2年
2 | 户外P10单红LED屏单元板 | 不限 | 模组规格：320mm*160mm |  | 74 | 项 | 保修2年
3 | 显示屏开关电源 | 不限 | 5V/40A/200W |  | 8 | 项 | 保修2年
4 | 简易框架/铝材边 | 不限 | 4*2镀锌方管，4590铝材边 |  | 4.89 | 项 | 保修2年
5 | 异步控制器统 | 不限 | 网口/WIFI+U盘 |  | 1 | 项 | 保修2年
6 | 电源线铺设 | 不限 | LED专用电缆线（含线缆及辅材等） |  | 1 | 项 | 保修2年